## msf-owl-clock-bottom-pos
Designator	Val	Package	Mid X	Mid Y	Rotation	Layer		JLCPCB Rotation Adjustment
C001	4.7μF	unpolarised-nominal-0402-1005	94.100000	-47.700000	-90.000000	bottom		0		270.000000
C004	4.7μF	unpolarised-nominal-0402-1005	124.500000	-58.500000	90.000000	bottom		180		270.000000
C005	4.7μF	unpolarised-nominal-0402-1005	122.300000	-58.500000	90.000000	bottom		180		270.000000
C006	4.7μF	unpolarised-nominal-0402-1005	120.300000	-58.500000	90.000000	bottom		180		270.000000
C007	4.7μF	unpolarised-nominal-0402-1005	79.700000	-69.500000	-90.000000	bottom		0		270.000000
C008	4.7μF	unpolarised-nominal-0402-1005	77.700000	-69.500000	-90.000000	bottom		0		270.000000
C009	4.7μF	unpolarised-nominal-0402-1005	75.500000	-69.500000	-90.000000	bottom		0		270.000000
C011	100nF	unpolarised-nominal-0402-1005	115.600000	-50.800000	90.000000	bottom		180		270.000000
C101	4.7μF	unpolarised-nominal-0805-2012	134.591323	-126.191323	180.000000	bottom		180		0.000000
C102	4.7μF	unpolarised-nominal-0805-2012	141.400000	-122.000000	90.000000	bottom		180		270.000000
C103	100nF	unpolarised-nominal-0402-1005	142.900000	-122.000000	90.000000	bottom		180		270.000000
C104	100nF	unpolarised-nominal-0402-1005	144.300000	-124.600000	-90.000000	bottom		0		270.000000
C106	39pF	unpolarised-nominal-0402-1005	143.300000	-119.400000	90.000000	bottom		180		270.000000
C107	100nF	unpolarised-nominal-0402-1005	143.300000	-124.600000	-90.000000	bottom		0		270.000000
C108	100pF	unpolarised-nominal-0402-1005	146.300000	-124.600000	-90.000000	bottom		0		270.000000
C109	4.7μF	unpolarised-nominal-0402-1005	146.700000	-122.000000	90.000000	bottom		180		270.000000
C110	4.7μF	unpolarised-nominal-0402-1005	131.400000	-114.900000	180.000000	bottom		180		0.000000
C111	100nF	unpolarised-nominal-0402-1005	139.900000	-110.700000	90.000000	bottom		180		270.000000
C112	4.7μF	unpolarised-nominal-0402-1005	137.200000	-113.400000	180.000000	bottom		180		0.000000
C113	4.7μF	unpolarised-nominal-0402-1005	140.900000	-110.700000	90.000000	bottom		180		270.000000
C114	470pF	unpolarised-nominal-0402-1005	137.200000	-114.900000	180.000000	bottom		0		180.000000
C115	470pF	unpolarised-nominal-0402-1005	137.200000	-111.900000	180.000000	bottom		0		180.000000
C116	22μF	unpolarised-nominal-0805-2012	156.600000	-122.500000	-90.000000	bottom		0		270.000000
C117	22μF	unpolarised-nominal-0805-2012	154.600000	-122.500000	-90.000000	bottom		0		270.000000
C118	4.7μF	unpolarised-nominal-0402-1005	155.600000	-119.400000	90.000000	bottom		180		270.000000
C119	4.7μF	unpolarised-nominal-0402-1005	156.600000	-119.400000	90.000000	bottom		180		270.000000
C120	4.7μF	unpolarised-nominal-0402-1005	154.600000	-119.400000	90.000000	bottom		180		270.000000
C121	4.7μF	unpolarised-nominal-0402-1005	154.800000	-126.700000	180.000000	bottom		180		0.000000
C122	47nF	unpolarised-nominal-0402-1005	151.500000	-121.500000	180.000000	bottom		0		180.000000
C123	22μF	unpolarised-nominal-0805-2012	148.800000	-112.800000	90.000000	bottom		180		270.000000
C124	22μF	unpolarised-nominal-0805-2012	148.800000	-116.200000	-90.000000	bottom		0		270.000000
C127	10pF	unpolarised-nominal-0402-1005	149.000000	-119.400000	90.000000	bottom		0		90.000000
C201	22μF	unpolarised-nominal-0805-2012	95.600000	-145.200000	-90.000000	bottom		0		270.000000
C202	22μF	unpolarised-nominal-0805-2012	95.600000	-141.800000	90.000000	bottom		180		270.000000
C203	4.7μF	unpolarised-nominal-0402-1005	94.100000	-144.500000	-90.000000	bottom		0		270.000000
C204	4.7μF	unpolarised-nominal-0402-1005	94.100000	-142.500000	90.000000	bottom		180		270.000000
C205	4.7μF	unpolarised-nominal-0402-1005	88.900000	-143.500000	-90.000000	bottom		0		270.000000
C206	4.7μF	unpolarised-nominal-0402-1005	79.000000	-138.000000	0.000000	bottom		0		0.000000
C207	22μF	unpolarised-nominal-0805-2012	82.500000	-146.500000	0.000000	bottom		0		0.000000
C208	22μF	unpolarised-nominal-0805-2012	74.000000	-133.700000	180.000000	bottom		180		0.000000
C209	4.7μF	unpolarised-nominal-0402-1005	76.200000	-130.800000	90.000000	bottom		180		270.000000
C210	4.7μF	unpolarised-nominal-0402-1005	74.800000	-132.200000	180.000000	bottom		180		0.000000
C211	4.7μF	unpolarised-nominal-0402-1005	76.200000	-128.400000	-90.000000	bottom		0		270.000000
C212	22μF	unpolarised-nominal-0805-2012	74.000000	-126.500000	180.000000	bottom		180		0.000000
C213	22μF	unpolarised-nominal-0805-2012	74.000000	-121.000000	180.000000	bottom		180		0.000000
C214	22μF	unpolarised-nominal-0805-2012	49.000000	-131.300000	180.000000	bottom		180		0.000000
C218	4.7μF	unpolarised-nominal-0402-1005	52.800000	-137.600000	90.000000	bottom		180		270.000000
C220	22μF	unpolarised-nominal-0805-2012	54.200000	-143.500000	0.000000	bottom		0		0.000000
C221	22μF	unpolarised-nominal-0805-2012	45.300000	-129.300000	180.000000	bottom		180		0.000000
C222	22μF	unpolarised-nominal-0805-2012	45.300000	-133.200000	180.000000	bottom		180		0.000000
C224	4.7μF	unpolarised-nominal-0402-1005	66.100000	-140.100000	-90.000000	bottom		180		90.000000
C226	22μF	unpolarised-nominal-0805-2012	59.800000	-143.500000	180.000000	bottom		180		0.000000
C227	22μF	unpolarised-nominal-0805-2012	82.500000	-121.000000	180.000000	bottom		180		0.000000
C230	4.7nF	unpolarised-nominal-0603-1608	60.000000	-127.500000	90.000000	bottom		0		90.000000
C231	4.7μF	unpolarised-nominal-0402-1005	91.500000	-85.200000	180.000000	bottom		180		0.000000
C232	4.7μF	unpolarised-nominal-0402-1005	50.000000	-120.100000	-90.000000	bottom		0		270.000000
C233	4.7μF	unpolarised-nominal-0402-1005	68.000000	-151.300000	-90.000000	bottom		0		270.000000
C234	4.7μF	unpolarised-nominal-0402-1005	62.200000	-136.500000	-90.000000	bottom		0		270.000000
C236	4.7nF	unpolarised-nominal-0603-1608	56.300000	-131.300000	180.000000	bottom		0		180.000000
C237	470pF	unpolarised-nominal-0402-1005	58.300000	-131.300000	-90.000000	bottom		0		270.000000
C238	4.7nF	unpolarised-nominal-0603-1608	54.000000	-130.800000	-90.000000	bottom		0		270.000000
C239	4.7μF	unpolarised-nominal-0402-1005	51.800000	-121.700000	90.000000	bottom		180		270.000000
C241	4.7nF	unpolarised-nominal-0603-1608	57.700000	-127.000000	0.000000	bottom		0		0.000000
C242	470pF	unpolarised-nominal-0402-1005	55.700000	-127.000000	90.000000	bottom		0		90.000000
C243	4.7μF	unpolarised-nominal-0402-1005	65.200000	-130.900000	0.000000	bottom		0		0.000000
C244	4.7μF	unpolarised-nominal-0402-1005	48.800000	-127.300000	180.000000	bottom		180		0.000000
C301	4.7μF	unpolarised-nominal-0402-1005	108.100000	-109.700000	-90.000000	bottom		0		270.000000
C302	4.7μF	unpolarised-nominal-0402-1005	101.800000	-93.100000	180.000000	bottom		180		0.000000
C303	4.7μF	unpolarised-nominal-0402-1005	106.200000	-90.300000	90.000000	bottom		180		270.000000
C304	4.7μF	unpolarised-nominal-0402-1005	110.600000	-90.800000	180.000000	bottom		180		0.000000
C305	4.7μF	unpolarised-nominal-0402-1005	118.200000	-93.100000	180.000000	bottom		180		0.000000
C306	4.7μF	unpolarised-nominal-0402-1005	119.700000	-99.200000	0.000000	bottom		0		0.000000
C307	4.7μF	unpolarised-nominal-0402-1005	117.400000	-107.800000	0.000000	bottom		0		0.000000
C308	22μF	unpolarised-nominal-0805-2012	112.900000	-114.300000	-90.000000	bottom		0		270.000000
C310	4.7μF	unpolarised-nominal-0402-1005	109.400000	-109.700000	-90.000000	bottom		0		270.000000
C314	4.7μF	unpolarised-nominal-0402-1005	100.800000	-100.800000	-90.000000	bottom		0		270.000000
C315	13pF	unpolarised-nominal-0402-1005	114.800000	-90.300000	90.000000	bottom		180		270.000000
C316	13pF	unpolarised-nominal-0402-1005	121.000000	-90.320000	90.000000	bottom		180		270.000000
C319	16pF	unpolarised-nominal-0402-1005	97.400000	-106.800000	90.000000	bottom		0		90.000000
C320	16pF	unpolarised-nominal-0402-1005	97.400000	-104.600000	-90.000000	bottom		0		270.000000
C322	4.7μF	unpolarised-nominal-0402-1005	100.800000	-102.700000	-90.000000	bottom		0		270.000000
C324	4.7nF	unpolarised-nominal-0603-1608	99.600000	-98.700000	-90.000000	bottom		0		270.000000
C326	4.7μF	unpolarised-nominal-0402-1005	136.200000	-86.500000	0.000000	bottom		0		0.000000
C327	4.7μF	unpolarised-nominal-0402-1005	136.200000	-91.500000	0.000000	bottom		0		0.000000
C336	4.7μF	unpolarised-nominal-0402-1005	134.100000	-99.500000	180.000000	bottom		180		0.000000
C347	4.7μF	unpolarised-nominal-0402-1005	56.900000	-55.000000	180.000000	bottom		180		0.000000
C348	4.7μF	unpolarised-nominal-0402-1005	123.000000	-46.000000	90.000000	bottom		180		270.000000
C349	4.7μF	unpolarised-nominal-0402-1005	146.000000	-55.000000	180.000000	bottom		180		0.000000
C350	4.7μF	unpolarised-nominal-0402-1005	148.500000	-79.800000	-90.000000	bottom		0		270.000000
C401	4.7μF	unpolarised-nominal-0402-1005	66.500000	-79.800000	0.000000	bottom		0		0.000000
C402	4.7μF	unpolarised-nominal-0402-1005	65.500000	-84.800000	0.000000	bottom		0		0.000000
C403	22μF	unpolarised-nominal-0805-2012	63.700000	-82.200000	90.000000	bottom		180		270.000000
C404	22μF	unpolarised-nominal-0805-2012	59.900000	-82.200000	90.000000	bottom		180		270.000000
C408	100nF	unpolarised-nominal-1206-3216	98.100000	-91.700000	90.000000	bottom		180		270.000000
C409	4.7nF	unpolarised-nominal-0603-1608	94.800000	-91.000000	180.000000	bottom		0		180.000000
C410	4.7nF	unpolarised-nominal-0603-1608	94.800000	-94.400000	180.000000	bottom		0		180.000000
C411	22pF	unpolarised-nominal-0402-1005	91.000000	-92.200000	180.000000	bottom		0		180.000000
C412	100nF	unpolarised-nominal-1206-3216	87.000000	-91.700000	90.000000	bottom		180		270.000000
C413	4.7μF	unpolarised-nominal-0402-1005	92.200000	-88.400000	180.000000	bottom		180		0.000000
C414	4.7μF	unpolarised-nominal-0402-1005	81.300000	-86.600000	180.000000	bottom		180		0.000000
C416	4.7μF	unpolarised-nominal-0402-1005	89.400000	-90.300000	-90.000000	bottom		0		270.000000
C417	4.7μF	unpolarised-nominal-0402-1005	81.300000	-94.000000	180.000000	bottom		180		0.000000
C502	4.7μF	unpolarised-nominal-0402-1005	143.000000	-46.300000	180.000000	bottom		180		0.000000
C503	4.7μF	unpolarised-nominal-0402-1005	143.000000	-41.100000	180.000000	bottom		180		0.000000
C504	4.7μF	unpolarised-nominal-0402-1005	83.000000	-47.100000	90.000000	bottom		180		270.000000
C507	4.7μF	unpolarised-nominal-0402-1005	147.600000	-41.000000	90.000000	bottom		180		270.000000
C509	4.7μF	unpolarised-nominal-0402-1005	65.000000	-39.200000	-90.000000	bottom		0		270.000000
C604	4.7μF	unpolarised-nominal-0402-1005	121.300000	-58.500000	90.000000	bottom		180		270.000000
C605	4.7μF	unpolarised-nominal-0402-1005	78.700000	-69.500000	-90.000000	bottom		0		270.000000
CONN001	GSB1CA11101DSHR	GSB1CA11101DSHR	134.600000	-122.000000	0.000000	bottom		0		0.000000
CONN002	MSD-11-A	MSD-11-A	141.900000	-99.900000	-90.000000	bottom		0		270.000000
CONN003	Cortex-M Debug Header	FTSH-105-?-?-DV-007-?-?	113.800000	-44.000000	-90.000000	bottom		0		270.000000
CONN004	Cortex-M Debug Header with ETM	FTSH-110-01-?-DV-007-?-?	120.500000	-122.000000	180.000000	bottom		0		180.000000
CONN005	EastRising ER-TFT1.32-1	OK-14GF024-04	122.080000	-61.460000	0.000000	bottom		0		0.000000
CONN006	EastRising ER-TFT1.32-1	OK-14GF024-04	77.920000	-66.540000	180.000000	bottom		0		180.000000
D001	D5V0FS4U10LP	D5V0FS4U10LP	108.800000	-43.900000	-90.000000	bottom		0		270.000000
D002	D5V0FS4U10LP	D5V0FS4U10LP	134.600000	-117.800000	0.000000	bottom		0		0.000000
D003	D5V0FS4U10LP	D5V0FS4U10LP	117.700000	-116.500000	180.000000	bottom		0		180.000000
D004	D5V0FS4U10LP	D5V0FS4U10LP	120.800000	-127.500000	90.000000	bottom		0		90.000000
D005	D5V0FS4U10LP	D5V0FS4U10LP	122.700000	-116.500000	180.000000	bottom		0		180.000000
D006	D5V0FS4U10LP	D5V0FS4U10LP	131.800000	-101.700000	-90.000000	bottom		0		270.000000
D007	D5V0FS4U10LP	D5V0FS4U10LP	134.100000	-105.200000	-90.000000	bottom		0		270.000000
D101	SD103AWS	SOD323	155.800000	-125.200000	180.000000	bottom		180		0.000000
D201	SD103AWS	SOD323	51.300000	-136.800000	-90.000000	bottom		0		270.000000
D202	SD103AWS	SOD323	49.000000	-133.300000	180.000000	bottom		180		0.000000
D203	SD103AWS	SOD323	49.000000	-129.300000	0.000000	bottom		180		180.000000
D204	SD103AWS	SOD323	67.600000	-138.200000	180.000000	bottom		180		0.000000
D205	SD103AWS	SOD323	78.200000	-121.000000	0.000000	bottom		180		180.000000
D206	SD103AWS	SOD323	49.000000	-118.200000	0.000000	bottom		180		180.000000
D401	SD103AWS	SOD323	94.800000	-89.200000	180.000000	bottom		180		0.000000
FB001	WLBD2012HCU601TH	WLBD2012	113.800000	-48.600000	0.000000	bottom		0		0.000000
FB101	WLBD2012HCU121TH	WLBD2012	158.500000	-122.500000	90.000000	bottom		0		90.000000
FB201	WLBD2012HCU601TH	WLBD2012	98.900000	-143.500000	180.000000	bottom		0		180.000000
FB401	WLBD2012HCU121TH	WLBD2012	61.800000	-82.200000	-90.000000	bottom		0		270.000000
L101	680nH	07A7	153.800000	-114.500000	180.000000	bottom		0		180.000000
L301	10μH	HPC4018NF	109.400000	-114.300000	0.000000	bottom		0		0.000000
LED001	SD Card Busy	nominal-0603-1608	148.100000	-89.000000	90.000000	bottom		0		90.000000
Q101	NX6008NBKW	SOT323	128.700000	-113.400000	180.000000	bottom		90		270.000000
Q301	NX6008NBKW	SOT323	145.600000	-89.000000	0.000000	bottom		90		90.000000
Q501	NX6008NBKW	SOT323	146.300000	-43.700000	-90.000000	bottom		270		180.000000
Q502	NX6008NBKW	SOT323	148.900000	-43.700000	-90.000000	bottom		270		180.000000
Q503	NX6008NBKW	SOT323	139.300000	-39.000000	90.000000	bottom		270		0.000000
Q504	NX6008NBKW	SOT323	66.300000	-36.500000	90.000000	bottom		270		0.000000
Q505	NX6008NBKW	SOT323	63.700000	-36.500000	90.000000	bottom		270		0.000000
Q601	NX6008NBKW	SOT323	136.691100	-79.800000	0.000000	bottom		90		90.000000
Q602	BC847BS	SOT363	116.300000	-60.900000	180.000000	bottom		90		270.000000
Q603	BC847BS	SOT363	83.700000	-67.100000	0.000000	bottom		90		90.000000
R001	330Ω	nominal-0402-1005	118.700000	-41.300000	0.000000	bottom		0		0.000000
R002	10kΩ	nominal-0402-1005	118.700000	-44.600000	180.000000	bottom		180		0.000000
R003	10kΩ	nominal-0402-1005	118.700000	-42.400000	180.000000	bottom		180		0.000000
R004	43Ω	nominal-0402-1005	106.300000	-41.700000	180.000000	bottom		180		0.000000
R005	43Ω	nominal-0402-1005	106.300000	-42.800000	180.000000	bottom		180		0.000000
R006	10kΩ	nominal-0402-1005	118.700000	-43.500000	0.000000	bottom		0		0.000000
R007	43Ω	nominal-0402-1005	106.300000	-43.900000	180.000000	bottom		180		0.000000
R008	43Ω	nominal-0402-1005	106.300000	-46.100000	180.000000	bottom		180		0.000000
R009	43Ω	nominal-0402-1005	106.300000	-47.200000	180.000000	bottom		180		0.000000
R010	43Ω	nominal-0402-1005	106.300000	-48.300000	180.000000	bottom		180		0.000000
R011	43Ω	nominal-0402-1005	93.700000	-45.000000	180.000000	bottom		180		0.000000
R012	10kΩ	nominal-0402-1005	113.800000	-50.800000	-90.000000	bottom		0		270.000000
R013	1kΩ	nominal-0402-1005	112.000000	-50.800000	-90.000000	bottom		0		270.000000
R014	1kΩ	nominal-0402-1005	122.300000	-96.700000	180.000000	bottom		180		0.000000
R015	330Ω	nominal-0402-1005	126.500000	-116.500000	90.000000	bottom		180		270.000000
R016	390Ω	nominal-0402-1005	143.400000	-89.000000	90.000000	bottom		180		270.000000
R017	390Ω	nominal-0402-1005	142.400000	-89.000000	90.000000	bottom		180		270.000000
R018	43Ω	nominal-0402-1005	134.100000	-95.100000	180.000000	bottom		180		0.000000
R019	43Ω	nominal-0402-1005	134.100000	-96.200000	180.000000	bottom		180		0.000000
R020	43Ω	nominal-0402-1005	134.100000	-100.600000	180.000000	bottom		180		0.000000
R021	43Ω	nominal-0402-1005	134.100000	-101.700000	180.000000	bottom		180		0.000000
R022	43Ω	nominal-0402-1005	134.100000	-102.800000	180.000000	bottom		180		0.000000
R101	300kΩ	nominal-0402-1005	145.300000	-124.600000	90.000000	bottom		180		270.000000
R102	0Ω	nominal-0402-1005	145.300000	-119.400000	90.000000	bottom		180		270.000000
R103	1kΩ	nominal-0402-1005	144.300000	-119.400000	90.000000	bottom		180		270.000000
R104	33kΩ	nominal-0402-1005	131.400000	-111.900000	180.000000	bottom		180		0.000000
R105	33kΩ	nominal-0402-1005	131.400000	-113.400000	180.000000	bottom		180		0.000000
R106	33kΩ	nominal-0402-1005	126.500000	-113.400000	-90.000000	bottom		0		270.000000
R107	2.2Ω	nominal-0402-1005	134.350000	-115.600000	90.000000	bottom		0		90.000000
R108	2.2Ω	nominal-0402-1005	133.350000	-115.600000	90.000000	bottom		0		90.000000
R109	5.1kΩ	nominal-0402-1005	137.200000	-109.400000	90.000000	bottom		180		270.000000
R110	33kΩ	nominal-0402-1005	156.800000	-126.700000	180.000000	bottom		180		0.000000
R111	33kΩ	nominal-0402-1005	151.500000	-122.500000	180.000000	bottom		180		0.000000
R112	88.7kΩ	nominal-0402-1005	150.000000	-119.410000	90.000000	bottom		180		270.000000
R113	19.6kΩ	nominal-0402-1005	151.000000	-119.400000	-90.000000	bottom		0		270.000000
R114	5.1kΩ	nominal-0402-1005	151.500000	-123.500000	0.000000	bottom		0		0.000000
R201	4.99kΩ	nominal-0402-1005	49.800000	-136.800000	-90.000000	bottom		0		270.000000
R202	4.99kΩ	nominal-0402-1005	48.800000	-136.800000	90.000000	bottom		0		90.000000
R203	0Ω	nominal-0402-1005	52.800000	-140.100000	-90.000000	bottom		0		270.000000
R205	27Ω	nominal-0402-1005	54.200000	-142.000000	180.000000	bottom		0		180.000000
R206	4.3kΩ	nominal-0402-1005	67.100000	-140.100000	90.000000	bottom		0		90.000000
R207	4.3kΩ	nominal-0402-1005	68.100000	-140.100000	90.000000	bottom		0		90.000000
R208	4.99kΩ	nominal-0402-1005	69.100000	-140.100000	-90.000000	bottom		0		270.000000
R209	0Ω	nominal-0402-1005	61.200000	-140.100000	-90.000000	bottom		0		270.000000
R211	27Ω	nominal-0402-1005	59.800000	-142.000000	0.000000	bottom		0		0.000000
R212	2.49kΩ	nominal-0402-1005	61.700000	-120.100000	180.000000	bottom		0		180.000000
R214	68Ω	nominal-0402-1005	58.500000	-116.300000	180.000000	bottom		0		180.000000
R215	2.49kΩ	nominal-0402-1005	61.200000	-118.200000	90.000000	bottom		0		90.000000
R216	2.49kΩ	nominal-0402-1005	62.200000	-118.200000	90.000000	bottom		0		90.000000
R217	2.49kΩ	nominal-0402-1005	51.800000	-118.200000	90.000000	bottom		0		90.000000
R218	2.49kΩ	nominal-0402-1005	52.800000	-118.200000	90.000000	bottom		0		90.000000
R219	68Ω	nominal-0402-1005	55.500000	-116.300000	0.000000	bottom		0		0.000000
R220	4.99kΩ	nominal-0402-1005	48.000000	-120.100000	90.000000	bottom		0		90.000000
R221	4.99kΩ	nominal-0402-1005	49.000000	-120.100000	-90.000000	bottom		0		270.000000
R222	33kΩ	nominal-0402-1005	94.300000	-82.300000	0.000000	bottom		0		0.000000
R223	33kΩ	nominal-0402-1005	94.300000	-81.200000	0.000000	bottom		0		0.000000
R224	33kΩ	nominal-0402-1005	94.300000	-83.400000	0.000000	bottom		0		0.000000
R225	390Ω	nominal-0402-1005	61.200000	-136.500000	90.000000	bottom		0		90.000000
R226	47Ω	nominal-0402-1005	61.700000	-135.100000	0.000000	bottom		0		0.000000
R227	390Ω	nominal-0402-1005	62.200000	-133.700000	-90.000000	bottom		0		270.000000
R228	1.24kΩ	nominal-0402-1005	65.200000	-135.500000	0.000000	bottom		0		0.000000
R229	2.49kΩ	nominal-0402-1005	66.000000	-133.200000	90.000000	bottom		0		90.000000
R230	4.99kΩ	nominal-0402-1005	61.700000	-132.300000	0.000000	bottom		0		0.000000
R231	4.12kΩ	nominal-0402-1005	60.300000	-131.300000	90.000000	bottom		180		270.000000
R232	64.9Ω	nominal-0402-1005	59.300000	-131.300000	-90.000000	bottom		0		270.000000
R233	49.9kΩ	nominal-0402-1005	52.800000	-131.800000	-90.000000	bottom		0		270.000000
R234	0Ω	nominal-0402-1005	52.800000	-133.700000	-90.000000	bottom		0		270.000000
R235	2.49kΩ	nominal-0402-1005	52.800000	-121.700000	-90.000000	bottom		0		270.000000
R236	100Ω	nominal-0402-1005	52.300000	-123.100000	180.000000	bottom		180		0.000000
R237	390Ω	nominal-0402-1005	51.800000	-124.500000	90.000000	bottom		0		90.000000
R238	1.24kΩ	nominal-0402-1005	48.800000	-122.700000	180.000000	bottom		0		180.000000
R239	2.49kΩ	nominal-0402-1005	48.000000	-125.000000	-90.000000	bottom		0		270.000000
R240	4.99kΩ	nominal-0402-1005	52.300000	-125.900000	180.000000	bottom		0		180.000000
R241	4.12kΩ	nominal-0402-1005	53.700000	-127.000000	-90.000000	bottom		0		270.000000
R242	64.9Ω	nominal-0402-1005	54.700000	-127.000000	90.000000	bottom		0		90.000000
R243	49.9kΩ	nominal-0402-1005	61.200000	-126.490000	90.000000	bottom		180		270.000000
R244	0Ω	nominal-0402-1005	61.200000	-124.600000	90.000000	bottom		180		270.000000
R301	10kΩ	nominal-0402-1005	114.900000	-127.500000	90.000000	bottom		180		270.000000
R302	10kΩ	nominal-0402-1005	116.700000	-127.500000	-90.000000	bottom		0		270.000000
R303	10kΩ	nominal-0402-1005	118.500000	-127.500000	-90.000000	bottom		0		270.000000
R307	0Ω	nominal-0402-1005	115.800000	-90.300000	90.000000	bottom		180		270.000000
R309	0Ω	nominal-0402-1005	100.800000	-105.700000	90.000000	bottom		180		270.000000
R310	33kΩ	nominal-0402-1005	136.300000	-81.600000	0.000000	bottom		0		0.000000
R311	43Ω	nominal-0402-1005	104.900000	-109.700000	90.000000	bottom		0		90.000000
R312	43Ω	nominal-0402-1005	105.900000	-109.700000	-90.000000	bottom		0		270.000000
R313	43Ω	nominal-0402-1005	106.900000	-109.700000	-90.000000	bottom		0		270.000000
R314	43Ω	nominal-0402-1005	110.600000	-109.700000	-90.000000	bottom		0		270.000000
R315	43Ω	nominal-0402-1005	111.800000	-109.700000	-90.000000	bottom		0		270.000000
R316	43Ω	nominal-0402-1005	112.800000	-109.700000	-90.000000	bottom		0		270.000000
R317	43Ω	nominal-0402-1005	113.800000	-109.700000	-90.000000	bottom		0		270.000000
R318	1.8kΩ	nominal-0402-1005	149.500000	-55.000000	0.000000	bottom		0		0.000000
R319	1.8kΩ	nominal-0402-1005	151.500000	-55.000000	0.000000	bottom		0		0.000000
R320	43Ω	nominal-0402-1005	119.700000	-105.200000	0.000000	bottom		0		0.000000
R321	43Ω	nominal-0402-1005	119.700000	-104.200000	0.000000	bottom		0		0.000000
R322	43Ω	nominal-0402-1005	119.700000	-103.200000	0.000000	bottom		0		0.000000
R323	43Ω	nominal-0402-1005	119.700000	-102.200000	0.000000	bottom		0		0.000000
R324	43Ω	nominal-0402-1005	119.700000	-101.200000	0.000000	bottom		0		0.000000
R325	43Ω	nominal-0402-1005	119.700000	-100.200000	0.000000	bottom		0		0.000000
R326	33kΩ	nominal-0402-1005	131.800000	-104.200000	0.000000	bottom		0		0.000000
R327	33kΩ	nominal-0402-1005	131.800000	-105.600000	0.000000	bottom		0		0.000000
R328	330Ω	nominal-0402-1005	122.300000	-99.700000	0.000000	bottom		0		0.000000
R329	330Ω	nominal-0402-1005	122.300000	-98.700000	0.000000	bottom		0		0.000000
R330	43Ω	nominal-0402-1005	122.300000	-97.700000	0.000000	bottom		0		0.000000
R331	43Ω	nominal-0402-1005	119.700000	-97.000000	0.000000	bottom		0		0.000000
R332	43Ω	nominal-0402-1005	122.300000	-95.600000	0.000000	bottom		0		0.000000
R333	43Ω	nominal-0402-1005	122.300000	-94.500000	0.000000	bottom		0		0.000000
R334	43Ω	nominal-0402-1005	122.300000	-93.400000	0.000000	bottom		0		0.000000
R335	41.2Ω	nominal-0402-1005	102.200000	-90.300000	-90.000000	bottom		0		270.000000
R336	41.2Ω	nominal-0402-1005	103.200000	-90.300000	-90.000000	bottom		0		270.000000
R337	41.2Ω	nominal-0402-1005	104.200000	-90.300000	-90.000000	bottom		0		270.000000
R338	41.2Ω	nominal-0402-1005	105.200000	-90.300000	-90.000000	bottom		0		270.000000
R339	41.2Ω	nominal-0402-1005	107.200000	-90.300000	-90.000000	bottom		0		270.000000
R340	1.8kΩ	nominal-0402-1005	108.200000	-90.300000	-90.000000	bottom		0		270.000000
R341	1.8kΩ	nominal-0402-1005	109.200000	-90.300000	-90.000000	bottom		0		270.000000
R343	33kΩ	nominal-0402-1005	139.500000	-87.500000	0.000000	bottom		0		0.000000
R344	33kΩ	nominal-0402-1005	139.500000	-90.500000	180.000000	bottom		180		0.000000
R345	5.1kΩ	nominal-0402-1005	139.500000	-89.500000	0.000000	bottom		0		0.000000
R346	39kΩ	nominal-0402-1005	139.500000	-88.500000	180.000000	bottom		180		0.000000
R401	33kΩ	nominal-0402-1005	69.200000	-81.100000	0.000000	bottom		0		0.000000
R402	33kΩ	nominal-0402-1005	69.200000	-83.500000	180.000000	bottom		180		0.000000
R403	68kΩ	nominal-0402-1005	67.500000	-84.800000	180.000000	bottom		0		180.000000
R404	19.6kΩ	nominal-0402-1005	94.400000	-92.700000	90.000000	bottom		180		270.000000
R405	5.1kΩ	nominal-0402-1005	93.400000	-92.700000	-90.000000	bottom		0		270.000000
R406	16kΩ	nominal-0402-1005	92.400000	-92.700000	90.000000	bottom		180		270.000000
R407	39kΩ	nominal-0402-1005	91.000000	-93.200000	180.000000	bottom		180		0.000000
R408	19.6kΩ	nominal-0402-1005	83.600000	-88.100000	-90.000000	bottom		0		270.000000
R409	19.6kΩ	nominal-0402-1005	83.600000	-90.300000	-90.000000	bottom		0		270.000000
R502	33kΩ	nominal-0402-1005	142.400000	-79.800000	90.000000	bottom		180		270.000000
R503	100Ω	nominal-0402-1005	146.200000	-41.000000	-90.000000	bottom		0		270.000000
R504	100Ω	nominal-0402-1005	149.000000	-41.000000	-90.000000	bottom		0		270.000000
R505	1.8kΩ	nominal-0402-1005	84.000000	-49.000000	-90.000000	bottom		0		270.000000
R506	1.8kΩ	nominal-0402-1005	82.000000	-49.000000	-90.000000	bottom		0		270.000000
R507	33kΩ	nominal-0402-1005	133.500000	-79.800000	90.000000	bottom		180		270.000000
R508	33kΩ	nominal-0402-1005	143.400000	-79.800000	-90.000000	bottom		0		270.000000
R509	33kΩ	nominal-0402-1005	144.400000	-79.800000	-90.000000	bottom		0		270.000000
R510	100Ω	nominal-0402-1005	66.400000	-39.200000	90.000000	bottom		180		270.000000
R511	100Ω	nominal-0402-1005	63.600000	-39.200000	90.000000	bottom		180		270.000000
R512	33kΩ	nominal-0402-1005	67.700000	-39.200000	-90.000000	bottom		0		270.000000
R513	33kΩ	nominal-0402-1005	62.300000	-39.200000	-90.000000	bottom		0		270.000000
R601	33kΩ	nominal-0402-1005	134.491100	-79.800000	90.000000	bottom		180		270.000000
R602	33kΩ	nominal-0402-1005	77.300000	-63.600000	90.000000	bottom		180		270.000000
R603	33kΩ	nominal-0402-1005	122.700000	-64.400000	-90.000000	bottom		0		270.000000
R604	33kΩ	nominal-0402-1005	80.900000	-63.600000	90.000000	bottom		180		270.000000
R605	33kΩ	nominal-0402-1005	119.100000	-64.400000	-90.000000	bottom		0		270.000000
R606	33kΩ	nominal-0402-1005	74.900000	-63.600000	90.000000	bottom		180		270.000000
R607	33kΩ	nominal-0402-1005	125.100000	-64.400000	-90.000000	bottom		0		270.000000
R608	33kΩ	nominal-0402-1005	78.500000	-63.600000	90.000000	bottom		180		270.000000
R609	33kΩ	nominal-0402-1005	121.500000	-64.400000	-90.000000	bottom		0		270.000000
R610	33kΩ	nominal-0402-1005	76.100000	-63.600000	-90.000000	bottom		0		270.000000
R611	33kΩ	nominal-0402-1005	123.900000	-64.400000	90.000000	bottom		180		270.000000
R612	33kΩ	nominal-0402-1005	79.700000	-63.600000	90.000000	bottom		180		270.000000
R613	33kΩ	nominal-0402-1005	120.300000	-64.400000	-90.000000	bottom		0		270.000000
R614	33kΩ	nominal-0402-1005	116.300000	-59.000000	180.000000	bottom		180		0.000000
R615	33kΩ	nominal-0402-1005	71.600000	-66.600000	90.000000	bottom		180		270.000000
R616	33kΩ	nominal-0402-1005	129.400000	-61.400000	90.000000	bottom		180		270.000000
R617	33kΩ	nominal-0402-1005	70.600000	-66.600000	90.000000	bottom		180		270.000000
R618	33kΩ	nominal-0402-1005	128.400000	-61.400000	90.000000	bottom		180		270.000000
R619	18Ω	nominal-0402-1005	116.300000	-62.800000	0.000000	bottom		0		0.000000
R620	18Ω	nominal-0402-1005	83.700000	-65.200000	180.000000	bottom		180		0.000000
SPK001	Header (Molex 502443-0270)	502443-0270	81.300000	-99.500000	0.000000	bottom		0		0.000000
U001	BC805M	BC805M	100.000000	-42.200000	180.000000	bottom		0		180.000000
U101	MP5016HGQH	QFN10-1.5x2.0mm-0.5mm	144.800000	-122.000000	0.000000	bottom		180		180.000000
U102	BQ24392RSER	UQFN10-1.5x2.0mm-0.5mm	133.850000	-113.400000	-90.000000	bottom		270		180.000000
U103	FUSB302BMPX	WQFN14-2.5x2.5mm-0.5mm-expad-1.45x1.45mm-thermvias	139.900000	-113.400000	-90.000000	bottom		270		180.000000
U104	TPS628512DRLR	SOT583	152.800000	-119.400000	90.000000	bottom		180		270.000000
U201	TPS7A2042PDBVR	TPS7A20??PDBVR	91.500000	-143.500000	180.000000	bottom		0		180.000000
U202	TPS7A2036PDBVR	TPS7A20??PDBVR	74.000000	-129.600000	90.000000	bottom		0		90.000000
U203	MCP6499	SOIC14-3.9x8.65mm-1.27mm	57.000000	-136.900000	180.000000	bottom		0		180.000000
U204	MCP6499	SOIC14-3.9x8.65mm-1.27mm	57.000000	-121.400000	180.000000	bottom		0		180.000000
U205	74HC595BQ	DHVQFN16-2.5x3.5mm-0.5mm-expad-2x1mm	91.500000	-82.300000	0.000000	bottom		90		90.000000
U206	TMUX1511RSV	UQFN16-1.8x2.6mm-0.4mm	64.100000	-133.200000	180.000000	bottom		90		270.000000
U207	TMUX1511RSV	UQFN16-1.8x2.6mm-0.4mm	49.900000	-125.000000	0.000000	bottom		90		90.000000
U301	PIC32CX1025SG41100-I/E5X	TQFP100-14x14mm-0.5mm	110.000000	-100.000000	0.000000	bottom		0		0.000000
U302	AP22653AW6	SOT26	136.700000	-89.000000	-90.000000	bottom		270		180.000000
U401	AP22653AW6	SOT26	66.500000	-82.300000	-90.000000	bottom		270		180.000000
U402	MCP6486U	SOT353	91.500000	-90.300000	180.000000	bottom		90		270.000000
U403	IS31AP4991A-SLS2	MSOP8-3x3mm-0.65mm	81.300000	-90.300000	-90.000000	bottom		0		270.000000
U501	TPS7A2028PDBVR	TPS7A20??PDBVR	142.500000	-43.700000	90.000000	bottom		180		270.000000
U601	TMUX1574RSV	UQFN16-1.8x2.6mm-0.4mm	103.500000	-87.100000	90.000000	bottom		270		0.000000
U602	TMUX1574RSV	UQFN16-1.8x2.6mm-0.4mm	107.900000	-87.100000	90.000000	bottom		270		0.000000
U603	TMUX1574RSV	UQFN16-1.8x2.6mm-0.4mm	143.000000	-49.500000	-90.000000	bottom		270		180.000000
XTAL301	24MHz	3225-1-3	118.400000	-89.600000	0.000000	bottom		0		0.000000
XTAL303	32.768kHz	3215	99.100000	-105.700000	90.000000	bottom		0		90.000000